## VO Kusovnik
Občianske združenie Vzdelávanie Sidónie Sakalovej 182, 014 01 Bytča
Vyzva na predloženie ponuky č. OZVzd/IROP-SSOS/2018-07-27a/ZsNH-DT
Príloha č. 01 Technická špecifikácia - Kusovník
druh zákazky: |  | zákazka na dodanie tovaru
predmet zákazky: |  | Modernizácia priestorov SSOŠ Bytča - Nábytok do odborných učební
Identifikačné údaje uchádzača:
Obchodné meno:
Sídlo podnikania:
IČO:
Druh odbornej učebne | Názov tovaru | Hlavná charakteristika - minimálne požiadavky | MJ | Množstvo | Jednotková cena v EUR bez DPH | Cena celkom v EUR bez DPH
Odborná učebňa pre cvičnú firmu | Pracovisko učiteľa | Pracovisko učiteľa je zložené z katedry a stoličky. Katedra učiteľa je vyhotovená z pevnej konštrukcie. Pracovná doska je z DTD L hrúbky 18mm, rozmer pracovnej dosky je 1200x600mm, výška stola 760mm, hrana ABS 2 mm, nohy stola tvoria plné boky z DTD L. Pevnosť zabezpečuje plný chrbát. Súčasťou stola je skrinka 400mm široká so zásuvkou a dvierkami uzamykateľnými na jeden kľúč. Kovanie skrinky je s kvalitnými doťahmi. Čalúnená kancelárska stolička v ergonomickom dizajne. Celková šírka stoličky je optimalizovaná pre maximálne využitie priestoru. Nohy sú z oceľového rámu 30x15mm. Stolička má nosnosť 130 kg. Možnosť výberu čalúnenia. | ks | 1 |  | 0
| Žiacka stolička | Čalúnená kancelárska stolička v ergonomickom dizajne. Celková šírka stoličky je optimalizovaná pre maximálne využitie priestoru. Nohy sú z oceľového rámu 30x15mm. Stohovateľnosť je 3 ks. Stolička má nosnosť 130 kg. Možnosť výberu čalúnenia. | ks | 15 |  | 0
| Žiacky stôl | Žiacky stôl je vyrobený z DTD L hrúbky 18mm s ABS hranami 2mm. Rozmer stola je 700x500x760mm. | ks | 15 |  | 0
| Rokovací stôl | Pozostáva z dvoch segmentov (rozmer segmentu 1800x600 mm; stolová doska vyrobená z laminovanej drevotriesky hrúbky 18 mm s 2 mm ABS hranou; s možnosťou sklopenia podnože) | ks | 1 |  | 0
| Uzamykateľná skriňa | Použitý materiál DTD L hrúbky 18 mm, 2mm hrany ABS. Má 4 ukladacie úrovne, plné dvere a je uzamykateľná jedným kľúčom. Rozmer 1950x800x400 mm. | ks | 1 |  | 0
| Flipchartová tabuľa | Flipchart Standard - povrch STANDARD, Al rám | ks | 1 |  | 0
Učebňa pre vyučovanie jazykovej odbornej prípravy a ďalších príbuzných odborných predmetov | Pracovisko učiteľa | Pracovisko učiteľa je zložené z katedry a stoličky. Katedra učiteľa je vyhotovená z pevnej konštrukcie. Pracovná doska je z DTD L hrúbky 18mm, rozmer pracovnej dosky je 1200x600mm, výška stola 760mm, hrana ABS 2 mm, nohy stola tvoria plné boky z DTD L. Pevnosť zabezpečuje plný chrbát. Súčasťou stola je skrinka 400mm široká so zásuvkou a dvierkami uzamykateľnými na jeden kľúč. Kovanie skrinky je s kvalitnými doťahmi. Čalúnená kancelárska stolička v ergonomickom dizajne. Celková šírka stoličky je optimalizovaná pre maximálne využitie priestoru. Nohy sú z oceľového rámu 30x15mm. Stolička má nosnosť 130 kg. Možnosť výberu čalúnenia. | ks | 1 |  | 0
| Žiacka stolička | Čalúnená kancelárska stolička v ergonomickom dizajne. Celková šírka stoličky je optimalizovaná pre maximálne využitie priestoru. Nohy sú z oceľového rámu 30x15mm. Stohovateľnosť je 3 ks. Stolička má nosnosť 130 kg. Možnosť výberu čalúnenia. | ks | 10 |  | 0
| Diskusný stôl pre žiakov | 10 miestny; zložený z dvoch častí. Rozmery častí stola1800x800mm a 1200x800mm. Stolová doska je vyrobená z laminovanej drevotriesky hrúbky 18 mm s 2 mm ABS hranou. Stôl má pevnú plnú podnož. | ks | 1 |  | 0
| Školská tabuľa s kresliacimi pomôckami | Projekčná keramická tabuľa; min. rozmery (120 x 90) cm | ks | 1 |  | 0
Jazyková učebňa | Pracovisko učiteľa | Pracovisko učiteľa je zložené z katedry a stoličky. Katedra učiteľa je vyhotovená z pevnej konštrukcie. Pracovná doska je z DTD L hrúbky 18mm, rozmer pracovnej dosky je 1200x600mm, výška stola 760mm, hrana ABS 2 mm, nohy stola tvoria plné boky z DTD L. Pevnosť zabezpečuje plný chrbát. Súčasťou stola je skrinka 400mm široká so zásuvkou a dvierkami uzamykateľnými na jeden kľúč. Kovanie skrinky je s kvalitnými doťahmi. Čalúnená kancelárska stolička v ergonomickom dizajne. Celková šírka stoličky je optimalizovaná pre maximálne využitie priestoru. Nohy sú z oceľového rámu 30x15mm. Stolička má nosnosť 130 kg. Možnosť výberu čalúnenia. | ks | 1 |  | 0
| Žiacka stolička | Čalúnená kancelárska stolička v ergonomickom dizajne. Celková šírka stoličky je optimalizovaná pre maximálne využitie priestoru. Nohy sú z oceľového rámu 30x15mm. Stohovateľnosť je 3 ks. Stolička má nosnosť 130 kg. Možnosť výberu čalúnenia. | ks | 10 |  | 0
| Žiacky stôl | Žiacky stôl je vyrobený z DTD L hrúbky 18mm s ABS hranami 2mm. Rozmer stola je 700x500x760mm. Stoly sú vybavené oblými zábranami 25 mm nad úrovňou dosky. | ks | 10 |  | 0
| Školská tabuľa s kresliacimi pomôckami | Mobilná otočná keramická tabuľa; min. rozmery (120 x 90) cm | ks | 1 |  | 0
| Uzamykateľná skriňa | Použitý materiál DTD L hrúbky 18 mm, 2mm hrany ABS. Má 4 ukladacie úrovne, plné dvere a je uzamykateľná jedným kľúčom. Rozmer 1950x800x400 mm. | ks | 1 |  | 0
Knižnica so študovňou | Knihovnícky regál | Rozmer regálu 1800x800x360 mm, materiál DTD L hrúbky 18 mm, s hranou ABS 2 mm. 2/3 regálu je uzavretý uzamykateľnými plnými dvierkami. Farebné prevedenie podľa vzorkovníka. | ks | 15 |  | 0
| Knihovnícky regál na časopisy | Rozmer regálu 1500x1200x280 mm, materiál DTD L hrúbky 18 mm, s hranou ABS 2 mm. | ks | 1 |  | 0
| Pracovný stôl pre knihovníka | Stôl je vyhotovený z DTD L hrúbky 18mm, rozmer pracovnej dosky je 1200x600mm, výška stola 760mm, hrana ABS 2 mm, nohy stola tvoria boky z DTD L. Pevnosť zabezpečuje plný chrbát. Stôl je vybavený káblovou prechodkou. | ks | 1 |  | 0
| Stoly do študovne | Stôl je vyrobený z DTD L hrúbky 18mm s ABS hranami 2mm. Rozmer stola je 600x500x760. | ks | 22 |  | 0
| Stoličky do študovne | Čalúnená kancelárska stolička v ergonomickom dizajne. Celková šírka stoličky je optimalizovaná pre maximálne využitie priestoru. Nohy sú z oceľového rámu 30x15mm. Stohovateľnosť je 3 ks. Stolička má nosnosť 130 kg. Možnosť výberu čalúnenia. | ks | 22 |  | 0
| Stolička pre školského knihovníka | Čalúnená stolička, pevný uhol operadla, nastaviteľná výška operadla a hĺbky sedáku, plynový piest, na kolieskach. | ks | 1 |  | 0
Multimediálna učebňa | Pracovisko učiteľa | Pracovisko učiteľa je zložené z katedry a stoličky. Katedra učiteľa je vyhotovená z pevnej konštrukcie. Pracovná doska je z DTD L hrúbky 18mm, rozmer pracovnej dosky je 1200x600mm, výška stola 760mm, hrana ABS 2 mm, nohy stola tvoria plné boky z DTD L. Pevnosť zabezpečuje plný chrbát. Súčasťou stola je skrinka 400mm široká so zásuvkou a dvierkami uzamykateľnými na jeden kľúč. Kovanie skrinky je s kvalitnými doťahmi. Čalúnená kancelárska stolička v ergonomickom dizajne. Celková šírka stoličky je optimalizovaná pre maximálne využitie priestoru. Nohy sú z oceľového rámu 30x15mm. Stolička má nosnosť 130 kg. Možnosť výberu čalúnenia. | ks | 1 |  | 0
| Žiacka stolička | Čalúnená kancelárska stolička v ergonomickom dizajne. Celková šírka stoličky je optimalizovaná pre maximálne využitie priestoru. Nohy sú z oceľového rámu 30x15mm. Stohovateľnosť je 3 ks. Stolička má nosnosť 130 kg. Možnosť výberu čalúnenia. | ks | 22 |  | 0
| Žiacky stôl | Žiacky stôl je vyrobený z DTD L hrúbky 18mm s ABS hranami 2mm. Rozmer stola je 700x620x760mm. Stoly sú vybavené prechodkami v stolovom pláte pre prívod káblov. | ks | 22 |  | 0
| Školská tabuľa s kresliacimi pomôckami | Mobilná otočná keramická tabuľa; min. rozmery (120 x 90) cm | ks | 1 |  | 0
| Uzamykateľná skriňa | Použitý materiál DTD L hrúbky 18 mm, 2mm hrany ABS. Má 4 ukladacie úrovne, plné dvere a je uzamykateľná jedným kľúčom. Rozmer 1950x800x400 mm. | ks | 1 |  | 0
|  |  | Spolu bez DPH v EUR: |  |  | 0
*sadzba DPH v %:
|  |  | Spolu s DPH v EUR: |  |  | 0
*Poznámka: V prípade, ak uchádzač nie je platca DPH uvedie hodnotu sadzby DPH v % 0.
Miesto, dátum:
Titul, meno a priezvisko zodopvednej osoby |  |  |  |  | .................................................................
podpis